## Sheet1
INPUT PIN MAPPING |  | OUTPUT PIN MAPPING
PIN | COMPONENT PIN | OUT -TXD;IN_X | TX1
15;PB1;9;A;B;PWM |  | OUT -RXD;IN_Y | RX1
24;PC1;A1;C;ANALOG IN |  | 5V IN;IN_Z | 5V
23;PC0;A0;D;ANALOG IN | ULTRASONIC TRIG PIN | GND;IN_A | GND
25;PC2;A2;E;ANALOG IN |  | 26;PC3;A3;A;ANALOG IN | HORN
26;PC3;A3;F;ANALOG IN |  | 25;PC2;A2;B;ANALOG IN | LINE L0
16;PB2;10;G;SS | SD CARD CS PIN | 24;PC1;A1;C;ANALOG IN | RIGHT CHB PIN
17;PB3;11,H;MOSI | SD CARD MOSI PIN | 23;PC0;A0;D;ANALOG IN | LINE L-1
18;PB4;12;I;MISO | SD CARD MISO PIN | 18;PB4;12;E | WHL IN1 PIN
14;PB0;8;J |  | 16;PB2;10;F;PWM | WHL IN2 PIN
13;PD7;7;K |  | 15;PB1;9;G;PWM | WHL PWM PIN
11;PD5;5;L;PWM |  | 4;PD2;2;H;ISR | RIGHT CHA PIN
12;PD6;6;M;PWM |  | 5;PD3;3;I;PWM;ISR | LEFT CHA PIN
RESET;U | RST | 6;PD4;4;J | WHL STB PIN
TXD;V | TX2 | 11;PD5;5;K;PWM | STEERING PIN
RXD;W | RX2 | 12;PD6;6;L;PWM | LINE L1
5V;Z | 5V | 13;PD7;7;M | LEFT CHB PIN
GND;A | GND | Q0;N | FAN
6;PD4;4;OUT_X |  | SER-OUT;O
5;PD3;3;OUT_Y | ULTRASONIC ECHO PIN | Q1;P
4;PD2;2;OUT_Z | RFID CRD DET PIN | Q2;Q | H_BRIGE IN1
19;PB5;13;GREEN WIRE;CLK | SD CARD CLOCK PIN | Q3;R | H_BRIGE IN2
28;PC5;A5;ORANGE WIRE;SCL | I2C SCL | Q4;T | H_BRIGE IN3
27;PC4;A4;BLUE WIRE;SDA | I2C SDA | Q5;U | H_BRIGE IN4
|  | Q6;V | LEFT LIGHT PIN
|  | Q7;W | RIGHT LIGHT PIN